## Stückliste
Joystick - Simple Interconnect Board Rev. 0
Bill of Material Rev. 0.0
Pos. | Qty | Value | Footprint | Ref.-No. | Comment
1 | 1 | 139-2-01-00 | 2 Layer | PCB Rev. 0 | 2 layer, Cu 35µ, HASL, 76.0 x 16.0mm, 1.6mm FR4
2 | 1 | 1x9, pitch 2.54mm | 1X09 | J1 | standard pin header
3 | 1 | 2x2, pitch 2.54mm | 2X02 | J3 | standard pin header
4 | 1 | 2x2, pitch 2.54mm | 2X04 | J2 | standard pin header