## Stückliste
Commodore Joystick Rev. 0
Bill of Material Rev. 0.0
Pos. | Qty | Value | Footprint | Ref.-No. | Comment
1 | 1 | top shell |  |  | 3D printed, PLA
2 | 1 | bottom shel |  |  | 3D printed, PLA
3 | 1 | strain relief |  |  | 3D printed, PLA
4 | 1 | ZIPPY joystick |  |  | see text (doc.-no. 141-6-01-00), page 2
5 | 2 | arcade buttons 30mm |  |  | see text (doc.-no. 141-6-01-00), page 2
6 | 1 | prefabricated cable |  |  | see text (doc.-no. 141-6-01-00), page 2
7 | 2 | 2.9x9.5mm tapping screw |  |  | e.g DIN 7981
8 | 4 | 2.9x9.5mm tapping screw |  |  | e.g DIN 7981 (black)
9 | 2 | 2.9x6.5mm tapping screw |  |  | e.g DIN 7981
10 | 4 | 3.9x13mm, tapping, countersunk screw |  |  | optional, e.g. DIN 7983 (black), see text (doc.-no. 141-6-01-00), page 3
11 | 1 | PCB |  |  | "Simple Interconnect board", Project No. 139, see text (doc.-no. 141-6-01-00), page 4 and page 12
12 | 7 | cable ties |  |  | small
13 | 44cm | blue, AWG24/0.25mm² |  |  | wire, see text (doc.-no. 141-6-01-00), page 6
14 | 32cm | orange, AWG24/0.25mm² |  |  | wire, see text (doc.-no. 141-6-01-00), page 6
15 | 18cm | red, AWG24/0.25mm² |  |  | wire, see text (doc.-no. 141-6-01-00), page 6
16 | 30cm | yellow, AWG24/0.25mm² |  |  | wire, see text (doc.-no. 141-6-01-00), page 6
17 | 24cm | grey, AWG24/0.25mm² |  |  | wire, see text (doc.-no. 141-6-01-00), page 6
18 | 14cm | violet, AWG24/0.25mm² |  |  | wire, see text (doc.-no. 141-6-01-00), page 6
19 | 12 | DuPont crimp terminals |  |  | see text (doc.-no. 141-6-01-00), page 8
20 | 2 | 2x1 way DuPont crimp housing |  |  | see text (doc.-no. 141-6-01-00), page 8
21 | 1 | 2x4 way DuPont crimp housing |  |  | see text (doc.-no. 141-6-01-00), page 8
22 |  | labels |  |  | transparent sticker foil, see text (doc.-no. 141-6-01-00), page 12